## BOM Summary
ALMA — Main CPU (10L FR4 + Via-in-Pad + 50Ω) — Bill of Materials (BOM) ¦ Technical Cost Report
Component Cost Analysis — 1 Unit ¦ Suppliers: Mouser · DigiKey · Arrow · Farnell · PCBWay
PCB Stack: 10 capas FR4 ¦ Finish: ENIG ¦ Via-in-Pad ✓ ¦ Impedancia controlada 50Ω ✓
🟢 = precio verificado ⚠️ = REVISAR MANUALMENTE
# | Nombre / Descripción | Fabricante | Qty | MPN | Designator | Descripción Técnica | Referencia / Fuente Precio | Precio Unit. (USD) | Total (USD) | Estado
✅ COMPONENTES — PRECIO VERIFICADO
1 | RK3568 | Rockchip | 1 | RK3568 | U1 | Quad-core ARM Cortex-A55 @ 2GHz, 22nm SoC | lcsc.com – C2938930 | 16.5 | 16.5 | 🟢 OK
2 | MT53E512M32D1ZW | Micron Technology | 1 | MT53E512M32D1ZW-046_IT:B_TR | U2 | SDRAM LPDDR4 16Gbit 2.133GHz 200-TFBGA | DigiKey | 39.79 | 39.79 | 🟢 OK
3 | THGBMNG5D1LBAIL | Kioxia | 1 | THGBMNG5D1LBAIL | U3 | NAND MLC eMMC 32Gb 200MHz 153-WFBGA | DigiKey / LCSC | 5.85 | 5.85 | 🟢 OK
4 | TXB0106RGYR | Texas Instruments | 1 | TXB0106RGYR | U7 | 6-bit bidirectional level shifter 1.8-5V QFN-16 | Mouser 595-TXB0106RGYR | 1.88 | 1.88 | 🟢 OK
5 | TPS62130ARGTR | Texas Instruments | 1 | TPS62130ARGTR | U9 | 3-17V 3A DCS-control step-down 16-VQFN | Mouser 595-TPS62130ARGTR | 2.03 | 2.03 | 🟢 OK
6 | AP3429AKTTR-G1 | Diodes Inc. | 1 | AP3429AKTTR-G1 | U15 | 5.5V 1MHz 2A step-down TSOT-25 | Mouser 621-AP3429AKTTR-G1 | 0.26 | 0.26 | 🟢 OK
7 | TAS5805MPWPR | Texas Instruments | 1 | TAS5805MPWPR | U6 | Mono/Stereo Class-D audio amp 41W/27.5W 28-HTSSOP | DigiKey 296-51627-1-ND | 2.71 | 2.71 | 🟢 OK
8 | LTC3025IDC-4 1V8 | Analog Devices | 1 | LTC3025IDC-4#TRMPBF | U5 | 500mA VLDO 1.8V linear regulator | Mouser 584-C3025IDC-4TRMPBF | 5.27 | 5.27 | 🟢 OK
9 | LBEE5PK2BC-771 | Murata | 1 | LBEE5PK2BC-771 | U12 | WiFi 802.11ac + BT5.2 2.4/5GHz module | Mouser 81-LBEE5PK2BC-771 | 15.55 | 15.55 | 🟢 OK
10 | SY8089AAAC | Silergy Corp. | 1 | SY8089AAAC | U4 | 2A 2.7-5.5V step-down SOT-23-5 | LCSC – C78988 | 0.07 | 0.07 | 🟢 OK
11 | 22uF 0402 10V | Murata | 13 | GRM158R61A226ME15D | C1,C23,C58,… | 10V 22uF X5R 0402 | Arrow GRM158R61A226ME15D | 0.188 | 2.444 | 🟢 OK
12 | 100nF 0201 (X6S) | Taiyo Yuden | 69 | TMK063C6104KP-F | C2–C162 (69pcs) | 25V 100nF X6S 0201 | DigiKey 587-6347-1-ND | 0.049 | 3.381 | 🟢 OK
13 | GRM0335C1H102GE01D | Murata | 8 | GRM0335C1H102GE01D | C73–C82 | 50V 1nF C0G 0201 | Mouser 81-GRM0335C1H102GE1D | 0.033 | 0.264 | 🟢 OK
14 | UMK105CBJ105MV-F | Taiyo Yuden | 2 | UMK105CBJ105MV-F | C65,C69 | 50V 1uF X5R 0402 | Avnet 02AH5347 | 0.217 | 0.434 | 🟢 OK
15 | CC0402KRX7R5BB105 | Yageo Group | 3 | CC0402KRX7R5BB105 | C134,C136,C137 | 6.3V 1uF X7R 0402 | Arrow | 0.12 | 0.36 | 🟢 OK
16 | 4.7uF 0201 6.3V | Murata | 9 | GRM035R60J475ME15J | C52,C96… (9pcs) | 6.3V 4.7uF X5R 0201 | DigiKey | 0.118 | 1.062 | 🟢 OK
17 | 10uF 0402 (X5R) | Murata | 12 | GRM155R60J106ME15J | C5,C18… (12pcs) | 6.3V 10uF X5R 0402 | DigiKey | 0.088 | 1.056 | 🟢 OK
18 | GRM21BC81H475KE11K | Murata | 1 | GRM21BC81H475KE11K | C66 | 50V 4.7uF X6S 0805 | Mouser | 0.27 | 0.27 | 🟢 OK
19 | 18pF 0201 C0G | Murata | 2 | GRT0335C1H180FA02D | C123,C124 | 50V 18pF C0G 0201 | DigiKey | 0.1 | 0.2 | 🟢 OK
20 | 100pF 0201 | Murata | 2 | GRM033B11C101JA01D | C56,C158 | 16V 100pF B 0201 | Arrow | 0.0045 | 0.009 | 🟢 OK
21 | AMK105BBJ475MVHF | Taiyo Yuden | 1 | AMK105BBJ475MVHF | C135 | 4V 4.7uF X5R 0402 | Arrow | 0.006 | 0.006 | 🟢 OK
22 | 1uF 0402 (Murata GXT) | Murata | 2 | GXT155C80J105KE01D | C91,C92 | 6.3V 1uF X6S 0402 | Mouser | 0.14 | 0.28 | 🟢 OK
23 | Cap 1uF 0402 (CC KRX5) | Yageo Group | 5 | CC0402KRX5R5BB105 | C20,C42,C83,C84,C89 | 6.3V 1uF 0402 | Arrow | 0.012 | 0.06 | 🟢 OK
24 | Cap 1uF 0402 10V | Yageo Group | 4 | CC0402KRX5R6BB105 | C126,C128,C130,C132 | 10V 1uF 0402 | Arrow | 0.075 | 0.3 | 🟢 OK
25 | Cap 10uF 0603 10V | TDK | 2 | C1608X5R1A106K080AC | C157,C160 | 10V 10uF X5R 0603 | Arrow | 0.039 | 0.078 | 🟢 OK
26 | Cap 22uF 0805 16V | Samsung Elec. | 4 | CL21A226MOQNNNE | C59,C60,C63,C64 | 16V 22uF 0805 | Newark | 0.069 | 0.276 | 🟢 OK
27 | Cap 100nF 0402 10V | KYOCERA AVX | 1 | 0402ZD104KAT4A | C159 | 10V 100nF 0402 | Newark | 0.002 | 0.002 | 🟢 OK
28 | UMK105BJ104MP-F | Taiyo Yuden | 5 | UMK105BJ104MP-F | C61,C62,C67,C79,C80 | 50V 100nF X5R 0402 | Arrow | 0.032 | 0.16 | 🟢 OK
29 | UMK105BJ224KV-F | Taiyo Yuden | 4 | UMK105BJ224KV-F | C68,C70,C71,C72 | 50V 0.22uF X5R 0402 | Newark | 0.02 | 0.08 | 🟢 OK
30 | RT0805BRD0768RL | Yageo Group | 4 | RT0805BRD0768RL | R7–R10 | 68Ω 0.1% 125mW TF 0805 | Mouser 603-RT0805BRD0768RL | 0.1 | 0.4 | 🟢 OK
31 | RP73PF1E10KBTDF | TE Connectivity | 10 | RP73PF1E10KBTDF | R5,R11,R25–R32 | 10kΩ 0.1% TF 0402 Medical | Arrow | 0.02 | 0.2 | 🟢 OK
32 | MCT06030D4701BP500 | Vishay | 1 | MCT06030D4701BP500 | R6 | 4.7kΩ 0.1% TF 0603 | Mouser 594-MCT06030D4701BP5 | 0.11 | 0.11 | 🟢 OK
33 | CRCW0402100KFKEE | Vishay | 1 | CRCW0402100KFKEE | R13 | 100kΩ 1% 0402 63mW | Arrow | 0.0009 | 0.0009 | 🟢 OK
34 | CRCW0402240RJNED | Vishay | 1 | CRCW0402240RJNED | R1 | 240Ω 5% 0402 63mW | Newark | 0.003 | 0.003 | 🟢 OK
35 | RK73H1HTTCM2001F | KOA Speer | 1 | RK73H1HTTCM2001F | R3 | 2kΩ 1% TF 0201 | Mouser 660-RK73H1HTTCM2001F | 0.23 | 0.23 | 🟢 OK
36 | MCR006YLPF22R0 | ROHM | 6 | MCR006YLPF22R0 | R17,R19,R37–R40 | 22Ω 1% TF 0201 | Arrow | 0.005 | 0.03 | 🟢 OK
37 | 120Ω 0201 | Multicomp | 1 | MCRE000118 | R16 | 120Ω 1% 0201 | Newark MCRE000118 | 0.021 | 0.021 | 🟢 OK
38 | 1MΩ 0201 | Multicomp | 1 | MCRE000212 | R18 | 1MΩ 1% 0201 | Newark MCRE000212 | 0.001 | 0.001 | 🟢 OK
39 | 7447713015 | Wurth Elektronik | 1 | 7447713015 | L5 | 1.5uH 6.2A shielded power inductor | Mouser 710-7447713015 | 2.23 | 2.23 | 🟢 OK
40 | 1225AS-H-2R2M=P2 | Murata | 2 | 1225AS-H-2R2M=P2 | L1,L6 | 2.2uH 2A shielded 1211 DDR4 | Arrow | 1.26 | 2.52 | 🟢 OK
41 | 74479275222 | Wurth Elektronik | 2 | 74479275222 | L3,L4 | 2.2uH 1.3A shielded 0805 | Mouser 710-74479275222 | 1.26 | 2.52 | 🟢 OK
42 | BLM18KG300TZ1D | Murata | 4 | BLM18KG300TZ1D | FB1–FB4 | 30Ω ferrite bead 5A 0603 AEC-Q200 | DigiKey 490-16498-1-ND | 0.1 | 0.4 | 🟢 OK
43 | U.FL-R-SMT-1(01) | Hirose Electric | 1 | U.FL-R-SMT-1(01) | P1 | U.FL SMT coax 50Ω connector | Avnet | 1.01 | 1.01 | 🟢 OK
44 | FH12-8S-0.5SH(55) | Hirose Electric | 1 | FH12-8S-0.5SH(55) | J3 | 8-pin 0.5mm FFC/FPC ZIF connector | Mouser 798-FH128S05SH55 | 1.56 | 1.56 | 🟢 OK
45 | B2B-EH-A(LF)(SN) | JST | 1 | B2B-EH-A(LF)(SN) | J1 | 2-pin EH 2.5mm crimp header | Mouser 306-B2BEHALFSNP | 0.1 | 0.1 | 🟢 OK
46 | 43650-0229 | Molex | 2 | 43650-0229 | J4,J5 | 2-pin Molex header 0.76µm gold | Newark | 0.186 | 0.372 | 🟢 OK
47 | ABM8W-24MHz | Abracon | 1 | ABM8W-24.0000MHZ-7-B1U-T3 | Y1 | 24MHz ±10ppm crystal SMD | Arrow | 0.282 | 0.282 | 🟢 OK
48 | SIT1533AI-H4-DCC-32.768S | SiTime | 1 | SIT1533AI-H4-DCC-32.768S | Y2 | 32.768kHz MEMS oscillator 2x1.2mm | DigiKey 1473-30154-1-ND | 1.38 | 1.38 | 🟢 OK
⚠️ COMPONENTES — REQUIEREN REVISIÓN MANUAL (precio no encontrado / MPN no estándar)
1 | SCT2250FPAR | SCT | 1 | SCT2250FPAR | U13 | 4.5-18V 5A step-down 12-PowerVFQFN | REVISAR MANUALMENTE | REVISAR MANUALMENTE | — | ⚠️ REVISAR
2 | 3.3nF 0201 | Taiyo Yuden | 1 | TMR063B7332KP-F | C88 | 25V 3.3nF X7R 0201 | REVISAR MANUALMENTE | REVISAR MANUALMENTE | — | ⚠️ REVISAR
3 | 2D2KR2J (2.2kΩ) | Yageo Group | 4 | 2D2KR2J | R20–R23 | 2.2kΩ 5% 0402 63mW | REVISAR MANUALMENTE | REVISAR MANUALMENTE | — | ⚠️ REVISAR
4 | 2KR2J (2kΩ) | Yageo Group | 1 | 2KR2J | R42 | 2kΩ 5% 0402 63mW | REVISAR MANUALMENTE | REVISAR MANUALMENTE | — | ⚠️ REVISAR
5 | 100KR2F (100kΩ) | Yageo Group | 4 | 100KR2F | R2,R4,R43,R44 | 100kΩ 1% 0402 63mW | REVISAR MANUALMENTE | REVISAR MANUALMENTE | — | ⚠️ REVISAR
6 | 301KR2F (301kΩ) | Yageo Group | 2 | 301KR2F | R14,R15 | 301kΩ 1% 0402 63mW | REVISAR MANUALMENTE | REVISAR MANUALMENTE | — | ⚠️ REVISAR
7 | LTR10EZPF33R0 | ROHM | 4 | LTR10EZPF33R0 | R33–R36 | 33Ω 1% 1W 0508 Wide-terminal | REVISAR MANUALMENTE | REVISAR MANUALMENTE | — | ⚠️ REVISAR
8 | RT0201BRD074K75L | Yageo Group | 1 | RT0201BRD074K75L | R24 | 4.75kΩ 0.1% TF 0201 | REVISAR MANUALMENTE | REVISAR MANUALMENTE | — | ⚠️ REVISAR
9 | BLM18AG121SN1D | Murata | 1 | BLM18AG121SN1D | L2 | 120Ω ferrite bead 0.5A 0603 | REVISAR MANUALMENTE | REVISAR MANUALMENTE | — | ⚠️ REVISAR
10 | FH12-20S-0.5SH_55_ | Hirose Electric | 2 | FH12-20S-0.5SH(55) | J2,J6 | 20-pin 0.5mm FFC/FPC ZIF connector | REVISAR MANUALMENTE | REVISAR MANUALMENTE | — | ⚠️ REVISAR
🔵 FABRICACIÓN PCB + ENSAMBLAJE SMT (costo unitario prototipo 1 ud)
— | PCB Fabricación FR4 | PCBWay | 1 | — | — | 10L FR4 + Via-in-Pad + 50Ω impedance control – PCBWay advanced quote (REVISAR) | pcbway.com (estimado) | 280 | 280 | ⚠️ ESTIMADO
— | Ensamblaje SMT | PCBWay Assembly | 1 | — | — | Pick & place + reflujo + AOI + stencil (proto 1ud) | pcbway.com (estimado) | 45 | 45 | ⚠️ ESTIMADO
⬛ TOTAL COMPONENTES — 1 UNIDAD (solo verificados) | [7 empty] | 114.0019 | 114.0019
🔷 TOTAL + FABRICACIÓN + SMT — COSTO TOTAL ESTIMADO PROTOTIPO 1 UNIDAD | [7 empty] | 439 | 439
⚠ NOTA: Los costos anteriores cubren componentes electrónicos verificados online. Los componentes marcados "REVISAR MANUALMENTE" no incluyen precio y deben cotizarse directamente con el distribuidor o fabricante. El costo de PCB (10L FR4) y ensamblaje SMT son ESTIMADOS basados en PCBWay para 1 prototipo ~100x100mm. El costo final de producción en volumen puede ser hasta 60–80% menor gracias a la economía de escala. Ver pestaña "Scale Economics" para proyección de costos por volumen.

## Scale Economics
ALMA — Main CPU (10L FR4 + Via-in-Pad + 50Ω) — Economía de Escala ¦ Proyección de Costos por Volumen
Modelo: Ley de Wright (Learning Curves) + Descuentos por Volumen Distribuidor ¦ Componentes + Fabricación PCB 10L FR4 + Ensamblaje SMT
Volumen (uds) | Descuento Comp. | Costo Comp./ud (USD) | PCB Fab/ud (USD) | SMT Assembly/ud (USD) | TOTAL/ud (USD) | TOTAL Lote (USD) | Ahorro vs 1 ud
1 | 0% | 114.0019 | 280 | 45 | 439.0019 | 439.0019 | 0%
10 | 5% | 108.3018 | 85.6219 | 10.7578 | 204.6815 | 2046.8152 | 53.38%
100 | 15% | 96.9016 | 26.1825 | 2.5718 | 125.6559 | 12565.5942 | 71.38%
1000 | 28% | 82.0814 | 8.0064 | 0.61482 | 90.7026 | 90702.61 | 79.34%
5000 | 38% | 70.6812 | 3.4976 | 0.22612 | 74.4049 | 372024.39 | 83.05%
📊 ANÁLISIS TÉCNICO — Por qué el precio disminuye con el volumen
🔩 Componentes (Learning Rate ~15–38%)
A volumen mayor, los distribuidores aplican price-breaks escalonados (tiered pricing). A partir de 100 uds se accede a precios "volume break"; a 1.000+ se negocian precios OEM/directo. La Ley de Wright (b = ln(1-LR)/ln(2)) modela matemáticamente esta reducción.
🟦 Fabricación PCB 10L FR4 (Learning Rate ~30%)
El sustrato FR4 multi-capa tiene costes de configuración fijos (tooling, Gerber setup). A mayor volumen se amortizan entre más unidades. PCBWay ofrece descuentos agresivos desde 100 paneles.
⚙️ Ensamblaje SMT (Learning Rate ~35% — la más agresiva)
El ensamblaje SMT (stencil, pick & place, reflujo, AOI, test) tiene costes fijos elevados de setup (stencil ~$80–150, programación máquina). A 5.000 uds, el SMT puede ser <$5/ud vs $35 en prototipo.
📉 Mayores Ahorros
La mayor caída de coste por unidad ocurre entre 1 → 100 uds. Entre 100 → 1.000 uds el ahorro es significativo. De 1.000 → 5.000 la curva se aplana. Los ítems con mayor impacto de escala: SMT Assembly > PCB Fab > Componentes pasivos.

## Chart
ALMA — Main CPU (10L FR4 + Via-in-Pad + 50Ω) — Curva de Coste vs Volumen de Producción
Volumen (uds) | Componentes (USD/ud) | PCB Fab FR4 (USD/ud) | SMT Assembly (USD/ud) | TOTAL (USD/ud)
1 | 114.0019 | 280 | 45 | 439.0019
10 | 108.3018 | 85.6219 | 10.7578 | 204.6815
100 | 96.9016 | 26.1825 | 2.5718 | 125.6559
1000 | 82.0814 | 8.0064 | 0.61482 | 90.7026
5000 | 70.6812 | 3.4976 | 0.22612 | 74.4049