## BOM Summary
ALMA — Microphone (4L FR4) — Bill of Materials (BOM) ¦ Technical Cost Report
Component Cost Analysis — 1 Unit ¦ Suppliers: Mouser · DigiKey · Arrow · Farnell · PCBWay
PCB Stack: 4 capas FR4 ¦ Finish: ENIG
🟢 = precio verificado ⚠️ = REVISAR MANUALMENTE
# | Nombre / Descripción | Fabricante | Qty | MPN | Designator | Descripción Técnica | Referencia / Fuente Precio | Precio Unit. (USD) | Total (USD) | Estado
✅ COMPONENTES — PRECIO VERIFICADO
1 | TXB0104QRGYRQ1 | Texas Instruments | 1 | TXB0104QRGYRQ1 | U3 | 4-bit bidirectional level shifter AEC-Q100 QFN-14 | Arrow | 1.28 | 1.28 | 🟢 OK
2 | MMICT5838-00-012 | TDK | 2 | MMICT5838-00-012 | U1_U1, U1_U2 | Omnidirectional MEMS mic -26dBFS 1.8V | Arrow MMICT5838-00-012 | 1.86 | 3.72 | 🟢 OK
3 | GRM155R61C105MA12D | Murata | 1 | GRM155R61C105MA12D | C5 | 16V 1uF X5R 0402 | Mouser 81-GRM155R61C105MA2D | 0.1 | 0.1 | 🟢 OK
4 | GRT155R61A105KE01J | Murata | 3 | GRT155R61A105KE01J | C1_U1, C1_U2, C3 | 10V 1uF X5R 0402 AEC-Q200 | Mouser 81-GRT155R61A105KE1J | 0.029 | 0.087 | 🟢 OK
5 | GRM155R62A104ME14J | Murata | 9 | GRM155R62A104ME14J | C2_U1,C2_U2,C4,C8–C13 | 100V 100nF X5R 0402 | Mouser 81-GRM155R62A104ME4J | 0.017 | 0.153 | 🟢 OK
6 | UMK105BJ104MP-F | Taiyo Yuden | 2 | UMK105BJ104MP-F | C6,C7 | 50V 100nF X5R 0402 | Arrow | 0.032 | 0.064 | 🟢 OK
7 | ERJ-2RKF4701X | Panasonic | 1 | ERJ-2RKF4701X | R6 | 4.7kΩ 1% 0402 100mW | Newark | 0.099 | 0.099 | 🟢 OK
8 | CRCW080510K0FKEA | Vishay | 10 | CRCW080510K0FKEA | R1–R4,R7–R12 | 10kΩ 1% 125mW 0805 | Arrow | 0.0049 | 0.049 | 🟢 OK
9 | RP73PF1E10KBTDF | TE Connectivity | 1 | RP73PF1E10KBTDF | R5 | 10kΩ 0.1% 0402 Medical | Arrow | 0.021 | 0.021 | 🟢 OK
10 | BLM18EG471SZ1D | Murata | 3 | BLM18EG471SZ1D | FB1_U1,FB1_U2,FB2 | 470Ω 0.5A ferrite bead 0603 | Mouser 81-BLM18EG471SZ1D | 0.25 | 0.75 | 🟢 OK
11 | HSMD-C190 | Broadcom | 1 | HSMD-C190 | DS1 | Orange LED 20mA 52mW SMD AEC-Q101 | DigiKey 516-2489-1-ND | 0.31 | 0.31 | 🟢 OK
12 | XZCMEDGCBD110W | SunLED | 4 | XZCMEDGCBD110W | D1–D4 | RGB triple LED 1.6mm water-clear | DigiKey 1497-XZCMEDGCBD110WCT-ND | 0.8 | 3.2 | 🟢 OK
13 | B3FS-1002P | Omron | 3 | B3FS-1002P BY OMZ | SW1–SW3 | Tactile SPST N.O. 24VDC gull-wing SMD | DigiKey SW424TR-ND | 0.405 | 1.215 | 🟢 OK
⚠️ COMPONENTES — REQUIEREN REVISIÓN MANUAL (precio no encontrado / MPN no estándar)
1 | LP5012RUKR | Texas Instruments | 1 | LP5012RUKR | U2 | 12-ch I2C RGB LED driver 20-WQFN | REVISAR MANUALMENTE | REVISAR MANUALMENTE | — | ⚠️ REVISAR
2 | FH12-20S-0.5SH_55_ | Hirose Electric | 1 | FH12-20S-0.5SH(55) | J1 | 20-pin 0.5mm FFC ZIF connector | REVISAR MANUALMENTE | REVISAR MANUALMENTE | — | ⚠️ REVISAR
🔵 FABRICACIÓN PCB + ENSAMBLAJE SMT (costo unitario prototipo 1 ud)
— | PCB Fabricación FR4 | PCBWay | 1 | — | — | 4L FR4 ENIG – PCBWay standard prototype estimate | pcbway.com (estimado) | 15 | 15 | ⚠️ ESTIMADO
— | Ensamblaje SMT | PCBWay Assembly | 1 | — | — | Pick & place + reflujo + AOI + stencil (proto 1ud) | pcbway.com (estimado) | 18 | 18 | ⚠️ ESTIMADO
⬛ TOTAL COMPONENTES — 1 UNIDAD (solo verificados) | [7 empty] | 11.048 | 11.048
🔷 TOTAL + FABRICACIÓN + SMT — COSTO TOTAL ESTIMADO PROTOTIPO 1 UNIDAD | [7 empty] | 44.05 | 44.05
⚠ NOTA: Los costos anteriores cubren componentes electrónicos verificados online. Los componentes marcados "REVISAR MANUALMENTE" no incluyen precio y deben cotizarse directamente con el distribuidor o fabricante. El costo de PCB (4L FR4) y ensamblaje SMT son ESTIMADOS basados en PCBWay para 1 prototipo ~100x100mm. El costo final de producción en volumen puede ser hasta 60–80% menor gracias a la economía de escala. Ver pestaña "Scale Economics" para proyección de costos por volumen.

## Scale Economics
ALMA — Microphone (4L FR4) — Economía de Escala ¦ Proyección de Costos por Volumen
Modelo: Ley de Wright (Learning Curves) + Descuentos por Volumen Distribuidor ¦ Componentes + Fabricación PCB 4L FR4 + Ensamblaje SMT
Volumen (uds) | Descuento Comp. | Costo Comp./ud (USD) | PCB Fab/ud (USD) | SMT Assembly/ud (USD) | TOTAL/ud (USD) | TOTAL Lote (USD) | Ahorro vs 1 ud
1 | 0% | 11.048 | 15 | 18 | 44.048 | 44.048 | 0%
10 | 5% | 10.4956 | 4.5869 | 4.3031 | 19.3856 | 193.8561 | 55.99%
100 | 15% | 9.3908 | 1.4026 | 1.0287 | 11.8222 | 1182.2153 | 73.16%
1000 | 28% | 7.9546 | 0.42891 | 0.24593 | 8.6294 | 8629.403 | 80.41%
5000 | 38% | 6.8498 | 0.18737 | 0.090449 | 7.1276 | 35637.895 | 83.82%
📊 ANÁLISIS TÉCNICO — Por qué el precio disminuye con el volumen
🔩 Componentes (Learning Rate ~15–38%)
A volumen mayor, los distribuidores aplican price-breaks escalonados (tiered pricing). A partir de 100 uds se accede a precios "volume break"; a 1.000+ se negocian precios OEM/directo. La Ley de Wright (b = ln(1-LR)/ln(2)) modela matemáticamente esta reducción.
🟦 Fabricación PCB 4L FR4 (Learning Rate ~30%)
El sustrato FR4 multi-capa tiene costes de configuración fijos (tooling, Gerber setup). A mayor volumen se amortizan entre más unidades. PCBWay ofrece descuentos agresivos desde 100 paneles.
⚙️ Ensamblaje SMT (Learning Rate ~35% — la más agresiva)
El ensamblaje SMT (stencil, pick & place, reflujo, AOI, test) tiene costes fijos elevados de setup (stencil ~$80–150, programación máquina). A 5.000 uds, el SMT puede ser <$5/ud vs $35 en prototipo.
📉 Mayores Ahorros
La mayor caída de coste por unidad ocurre entre 1 → 100 uds. Entre 100 → 1.000 uds el ahorro es significativo. De 1.000 → 5.000 la curva se aplana. Los ítems con mayor impacto de escala: SMT Assembly > PCB Fab > Componentes pasivos.

## Chart
ALMA — Microphone (4L FR4) — Curva de Coste vs Volumen de Producción
Volumen (uds) | Componentes (USD/ud) | PCB Fab FR4 (USD/ud) | SMT Assembly (USD/ud) | TOTAL (USD/ud)
1 | 11.048 | 15 | 18 | 44.048
10 | 10.4956 | 4.5869 | 4.3031 | 19.3856
100 | 9.3908 | 1.4026 | 1.0287 | 11.8222
1000 | 7.9546 | 0.42891 | 0.24593 | 8.6294
5000 | 6.8498 | 0.18737 | 0.090449 | 7.1276