## BOM Summary
ALMA — Plug Alimentación (2L FR4) — Bill of Materials (BOM) ¦ Technical Cost Report
Component Cost Analysis — 1 Unit ¦ Suppliers: Mouser · DigiKey · Arrow · Farnell · PCBWay
PCB Stack: 2 capas FR4 ¦ Finish: ENIG
🟢 = precio verificado ⚠️ = REVISAR MANUALMENTE
# | Nombre / Descripción | Fabricante | Qty | MPN | Designator | Descripción Técnica | Referencia / Fuente Precio | Precio Unit. (USD) | Total (USD) | Estado
✅ COMPONENTES — PRECIO VERIFICADO
1 | TMK063C6104KP-F | Taiyo Yuden | 2 | TMK063C6104KP-F | C1,C2 | 25V 100nF X6S ±10% 0201 | DigiKey 587-6347-1-ND | 0.13 | 0.26 | 🟢 OK
2 | SMBJ15A | Bourns | 1 | SMBJ15A | D1 | TVS diode unidirectional 15V DO-214AA | Mouser 652-SMBJ15A | 0.54 | 0.54 | 🟢 OK
3 | B2B-EH-A(LF)(SN) | JST | 1 | B2B-EH-A(LF)(SN) | J1 | 2-pin EH 2.5mm crimp header | Mouser 306-B2BEHALFSNP | 0.1 | 0.1 | 🟢 OK
4 | PJ-002A | Same Sky | 1 | PJ-002A | J2 | 2.5A DC barrel jack 2.0x6.5mm horizontal TH | DigiKey CP-002A-ND | 0.58 | 0.58 | 🟢 OK
⚠️ COMPONENTES — REQUIEREN REVISIÓN MANUAL (precio no encontrado / MPN no estándar)
1 | MF-RX11072-0 | Bourns | 1 | MF-RX11072-0 | F1 | Resettable PTC fuse | REVISAR MANUALMENTE | REVISAR MANUALMENTE | — | ⚠️ REVISAR
🔵 FABRICACIÓN PCB + ENSAMBLAJE SMT (costo unitario prototipo 1 ud)
— | PCB Fabricación FR4 | PCBWay | 1 | — | — | 2L FR4 ENIG – PCBWay standard prototype estimate | pcbway.com (estimado) | 5 | 5 | ⚠️ ESTIMADO
— | Ensamblaje SMT | PCBWay Assembly | 1 | — | — | Pick & place + reflujo + AOI + stencil (proto 1ud) | pcbway.com (estimado) | 10 | 10 | ⚠️ ESTIMADO
⬛ TOTAL COMPONENTES — 1 UNIDAD (solo verificados) | [7 empty] | 1.48 | 1.48
🔷 TOTAL + FABRICACIÓN + SMT — COSTO TOTAL ESTIMADO PROTOTIPO 1 UNIDAD | [7 empty] | 16.48 | 16.48
⚠ NOTA: Los costos anteriores cubren componentes electrónicos verificados online. Los componentes marcados "REVISAR MANUALMENTE" no incluyen precio y deben cotizarse directamente con el distribuidor o fabricante. El costo de PCB (2L FR4) y ensamblaje SMT son ESTIMADOS basados en PCBWay para 1 prototipo ~100x100mm. El costo final de producción en volumen puede ser hasta 60–80% menor gracias a la economía de escala. Ver pestaña "Scale Economics" para proyección de costos por volumen.

## Scale Economics
ALMA — Plug Alimentación (2L FR4) — Economía de Escala ¦ Proyección de Costos por Volumen
Modelo: Ley de Wright (Learning Curves) + Descuentos por Volumen Distribuidor ¦ Componentes + Fabricación PCB 2L FR4 + Ensamblaje SMT
Volumen (uds) | Descuento Comp. | Costo Comp./ud (USD) | PCB Fab/ud (USD) | SMT Assembly/ud (USD) | TOTAL/ud (USD) | TOTAL Lote (USD) | Ahorro vs 1 ud
1 | 0% | 1.48 | 5 | 10 | 16.48 | 16.48 | 0%
10 | 5% | 1.406 | 1.529 | 2.3906 | 5.3256 | 53.2559 | 67.68%
100 | 15% | 1.258 | 0.46754 | 0.57151 | 2.2971 | 229.7054 | 86.06%
1000 | 28% | 1.0656 | 0.14297 | 0.13663 | 1.3452 | 1345.198 | 91.84%
5000 | 38% | 0.9176 | 0.062457 | 0.05025 | 1.0303 | 5151.535 | 93.75%
📊 ANÁLISIS TÉCNICO — Por qué el precio disminuye con el volumen
🔩 Componentes (Learning Rate ~15–38%)
A volumen mayor, los distribuidores aplican price-breaks escalonados (tiered pricing). A partir de 100 uds se accede a precios "volume break"; a 1.000+ se negocian precios OEM/directo. La Ley de Wright (b = ln(1-LR)/ln(2)) modela matemáticamente esta reducción.
🟦 Fabricación PCB 2L FR4 (Learning Rate ~30%)
El sustrato FR4 multi-capa tiene costes de configuración fijos (tooling, Gerber setup). A mayor volumen se amortizan entre más unidades. PCBWay ofrece descuentos agresivos desde 100 paneles.
⚙️ Ensamblaje SMT (Learning Rate ~35% — la más agresiva)
El ensamblaje SMT (stencil, pick & place, reflujo, AOI, test) tiene costes fijos elevados de setup (stencil ~$80–150, programación máquina). A 5.000 uds, el SMT puede ser <$5/ud vs $35 en prototipo.
📉 Mayores Ahorros
La mayor caída de coste por unidad ocurre entre 1 → 100 uds. Entre 100 → 1.000 uds el ahorro es significativo. De 1.000 → 5.000 la curva se aplana. Los ítems con mayor impacto de escala: SMT Assembly > PCB Fab > Componentes pasivos.

## Chart
ALMA — Plug Alimentación (2L FR4) — Curva de Coste vs Volumen de Producción
Volumen (uds) | Componentes (USD/ud) | PCB Fab FR4 (USD/ud) | SMT Assembly (USD/ud) | TOTAL (USD/ud)
1 | 1.48 | 5 | 10 | 16.48
10 | 1.406 | 1.529 | 2.3906 | 5.3256
100 | 1.258 | 0.46754 | 0.57151 | 2.2971
1000 | 1.0656 | 0.14297 | 0.13663 | 1.3452
5000 | 0.9176 | 0.062457 | 0.05025 | 1.0303